## Sheet1
20P空气源热泵热水机清单表
序号 | 产品名称 | 数量 | 单位 | 参数
一、主要设备部分
1 | 空气源热泵热水机 | 1 | 台 | 制热量：≥65KW，功率：≥17.KW，cop≥4,工作环境：-10℃~43℃（或优于此参数），循环水量：≥13.5m³/h，产水量≥1500L/h，出水温度≥55℃
2 | 空气能循环泵 | 1 | 个 | 额定扬程：≥16M，流量：≥17吨/小时,功率：≥600W
3 | 其它要求 | 包含运输吊装安装调试及所有辅材，主机质保三年及以上