## Sheet1
配套标准
品牌 | 品类名称 | 规格型号 | 主要性能参数要求 | 单位 | 数量 | 单价 | 金额
1 | 钢锯手用锯弓 | 可调式 | 可调式200mm,250mm,300mm锯身Q195钢 | 把 | 50
2 | 毛刷 | 3寸 | 毛宽67mm、毛长45mm、总长210mm、毛厚14mm、刷毛为猪毛或者仿猪鬃、手柄为木柄 | 把 | 60
3 | 钻头 | 直径10 | 直柄含钻麻花钻，采用m35高速钢，含钴5%麻花钻的螺旋角主要影响切削刃上前角的大小、刃瓣强度和排屑性能，通常为25°～32°。螺旋形沟槽可用铣削、磨削、热轧或热挤压等方法加工，钻头的前端经刃磨后形成切削部分。 标准普通麻花钻的切削部分顶角为118，横刃斜角为40°～60°,后角为8°～20°。 | 支 | 10
4 | 台虎钳 | 钳口宽200MM高270MM长530MM | 高碳钢钳口，HT200钳身，45钢制导轨螺杆 | 台 | 10
5 | 划针 |  | 主体选用优质钢材、使用先进设备生产，运用先进焊接技术，鑲配超硬质合金-钨，经多道工序精磨而成。整体电镀外形美观，安全性能a级 | 只 | 40
6 | 游标卡尺 | 150mm | 采用不锈钢制造,测量精度高、可用于内孔,外圆,深度的测量、包装升级成优质ABS新料塑料盒、分度值（MM）0.02、精度（MM）±0.02、净重（KG）0.38 | 个 | 20
7 | 润滑脂 |  | 符合欧美ROHS发规、达到MSDS化学品安全检测，通过瑞士SGS质量检测认证，防水性能好，温度—30度+1000度 | 盒 | 5
8 | 板锉 | 14寸 | 高强度高硬度材质，T12高碳钢材质一体成型，锉齿形状均匀寿命更长，人体工程学设计，软胶手柄，使用更适合 | 把 | 60
9 | 锯条 | 中齿 | 采用高碳钢精工制造，粗中有细，坚韧耐拉，450mm、宽度38mm,厚度1.8mm，锯齿4mm, | 根 | 4000
10 | 冷却液 |  | 浓缩型防锈切削液ST13 | 升 | 4
11 | 圆铁 | 直径30mm | 15号钢圆棒，冷拉抛光，到达国标，强度、不生锈、表面缺陷应符合国家标准，如《GB/T 2101-2008》和《GB/T 5777-2008》等。表面高度差不得超过正负两毫米，锈蚀程度应符合相关标准，如海运中应符合《JIS G 3192-2008》。 | 米 | 70
12 | 胶木棒 | 直径45mm | 1.2g/cm³至1.8g/cm³之间,不同的规格有不同的密度参数。一般来说,密度越大,耐磨性也就越高。 相关商品品质精选、专业服务 真实性已核验耐磨棕色 真实性已核验防静电耐高温专用电子布浸以环氧酚醛树脂等材料经高温高压热压而成的板状层压制品。具有较高的机械性能 和介电性能，较好的绝缘性能和耐热性及耐潮性，幷有良好的机械加工性应用：用于电机、电器设备中作绝缘结构零部件，亦广泛用于PCB测试；幷可在潮湿环境条件和变压器 | 米 | 180
13 | 车刀 | 外圆、端面、切断、螺纹 | 形状参数：车床刀具的形状有直角、45度、60度等多种，需要根据实际加工需求来选择。12材质参数：硬质合金刀具用于不锈钢、铸铁等高强度材料的加工。 | 套 | 10
14 | 润滑脂 | 轴承用 | 外观。润滑脂通常是淡黄色半固体。25℃时润滑脂的比重大约为0.97。粘度是衡量润滑脂流动性的重要指标，25℃时，润滑脂的粘度通常在100至100,000之间。润滑脂的不挥发分含量是一个重要参数，例如在105℃下加热3小时后，不挥发分的比例应在98.5%以上。 | 公斤 | 5
15 | 机油 | 齿轮箱用 | SAE黏度等级划分了冬天和夏天以及冬夏通用的多种类型机油，具体有0W、5W、10W等多种选择，前边的数据越小表明机油的流通性越大，可用的气温越低。以先进合成技术调配的润滑油,专为新一代汽油发动机而研发，高质量加氢裂化的基础油和专为该油品而研发的添加剂体系可以确保稳定的黏温性能和抗氧性能,使发动机启动流畅,持续强劲输出动力,在正常行驶条件下有更好的燃油经济性能和强劲的起步输出动力。 性能优势：良好的高低温性能,为发动机提供持久保护; 优异的润滑性能,油膜持久，减少零部件的磨损; 有效抑制油泥、积碳等沉积物的生成 | 升 | 20
16 | 榉木 | 直径35mm | 直径35mm的榉木圆棒 | 米 | 300
17 | 刀杆 | 18mm*18mm | 采用40CrMnTi打造，相对于普通#45钢，刚性更强，韧性耐磨性更好，硬度能达到50° | 片 | 10
18 | 扁钢 | 5*50*50（不要镀锌） | 扁钢的截面尺寸一般为厚度×宽度，如5*40表示厚度为5mm，宽度为40mm。扁钢的材质决定了其强度、耐腐蚀性等特性。扁钢表面的处理方式有热镀锌、热镀铝、喷漆等多种，不同的处理方式适用于不同的环境和条件。 | 个 | 360
19 | 焊条 | J422 Φ2.5 | 焊接电流范围：40-160A、70-200A、80-230A、120-270A等规格：2.5mm、3.2mm、4.0mm等。 碳钢的焊接、机械结构、桥梁、压力容器、船舶等。 | 箱 | 16
20 | 护目镜 | 防尘仿飞溅 | 款式。中性。镜架颜色。蓝色。镜架材质。聚碳酸酯。尺寸。镜面宽度70mm，鼻梁间距30mm，镜面高度50mm，镜腿长度129mm。其他性能。超轻舒适型。镜片材质。PC。镜片颜色。透明。镜腿特点。可拉伸。涂层特性。防雾防刮擦。 | 个 | 50
21 | 焊接手套 | 耐高温隔热防烫手套长款 | 功能电焊,具抗火花,隔热,耐磨等作用 常规颜色灰色 用途范围适用于电焊、搬运,打磨等行业 长度(毫米)350 厚度(毫米) 袖口式样包边袖口 类型非一次性 防护性能抗磨损 衬里材料 尺码均码 符合标准欧标 执行标准EN388 性能亮点 是否进口否 产地中国 尺寸:均码 长度:35cm 符合标准:EN388 耐高温温度:100℃ | 副 | 50
22 | 焊接面罩 |  | 手持红钢纸全脸防护，红色 |  | 30
23 | 焊接面罩 |  | 手持全脸防护，塑料材质，蓝色 |  | 30
24 | 电焊玻璃镜片 | 国标黑玻璃 | 国标黑玻璃，7号，厚度3mm |  | 20
25 | 电焊玻璃镜片 | 国标黑玻璃 | 国标黑玻璃，8号，厚度3mm |  | 20
26 | 电焊玻璃镜片 | 国标黑玻璃 | 国标黑玻璃，9号，厚度3mm |  | 20