## Sheet1
服务需求 1、设备安装调试：询价结束，确定成交单位后，成交单位需在2025年7月至8月期间进行施工安装完毕至可验收状态，同时在施工安装完成时要负责卫生的打扫和垃圾的清理和移送，不得将建筑垃圾等留在本院。 2、本项目包含我院原有部分设备的拆装及移位，在拆装及移位过程中出现的物品损坏由成交单位进行赔偿负责。 3、售后：所有设备自验收完毕之日启提供不少于两年的质保，提供终身售后服务。
序号 | 项目名称 | 参数要求 | 数量 | 单位 | 备注
一、基建设施
1 | 隔墙封窗 | 蜂窝多孔砖24砖、粉刷、批钢化腻子 | 33 | 平方 | 材料需人工上下三楼，完工后建筑垃圾清走，含机械费用
2 | 防盗窗 | 不锈钢3825方管厚度1.0 mm,圆管0.8mm（柱间距不大于10cm),横撑上下间隔小于50cm, | 22 | 平方 | 合计八个施工点
3 | 防盗门 | 锌镁合金，边框≥2.0mm,门板材≥1.0mm,整门尺寸：不低于2000mm*960mm*100mm | 2 | 套 | 安装完工后复原装饰
二、保密室设备
1 | 保密柜 | 原有五个保密柜需移至本保密室 | 5 | 台 | 货物移位
2 | 监控 摄像机 | 双光摄像机，可自动控制补光切换，具备夜视功能。 采用高性能400万像素1/2.9英寸CMOS图像传感器，低照度效果好，图像清晰度高。最大可输出400万（2560×1440）@25fps。支持H.265编码，压缩比高，实现超低码流传输。 内置高效暖光灯，红外补光灯，最大红外监控距离50米，暖光监控距离30米。支持宽动态，3D降噪，强光抑制，背光补偿，数字水印，适用不同监控环境。支持ROI，SMART H.264/H.265，灵活编码，适用不同带宽和存储环境。内置1个麦克风。支持DC12V供电方式；方便工程安装。支持IP67防护等级 | 3 | 台 | 含各种线材，交换机，辅材等
3 | 硬盘 录像机 | 具有强劲解码性能、接入和转发带宽能力，满足本地预览、录像文件本地实时存储、录像查询和回放、视频多画面分割显示、设备管理和控制等功能。支持WEB、本地GUI界面操作。支持最大6路网络视频接入，网络性能80Mbps接入、80Mbps储存、60Mbps转发。支持1路12MP@30 fps; 1路8MP@30 fps; 2路6MP@30 fps; 2路5MP@30 fps; 3路4MP@30 fps；6路1080P@30 fps解码。最大支持6路视频回放。支持12MP; 8MP; 6MP; 5MP; 4MP; 3MP; 1080p; 960p; 720p; D1; CIF; QCIF IPC分辨率接入。支持1个内置SATA接口，单盘最大容量支持20T。支持2个USB接口（1个前置USB2.0接口、2个后置USB2.0接口）。支持1个百兆以太网口。支持1路VGA输出，1路HDMI输出，VGA和HDMI同源输出；HDMI最大支持4K显示输出，VGA最大支持1080p显示输出。可接驳支持ONVIF的第三方摄像机和主流品牌摄像机。支持Smart H.265/H.265/Smart H.264/H.264，支持一键添加IPC并自动切换到H.265。支持IPv4、IPv6、HTTP、RTSP、NTP、DNS、ONVIF 23.12网络协议。支持硬盘、外接USB存储设备等存储方式，支持U盘备份。支持即时回放功能，在预览画面下回放指定通道的录像。支持配额管理功能，实现按通道分配不同的录像天数进行存储。支持断网续传功能，能对前端摄像机断网这段时间内SD卡中的录像回传到NVR。支持远程管理IPC功能，支持对前端IPC远程升级，支持远程对IPC的编码配置修改等操作。支持走廊模式功能，支持IPC画面旋转90°或270°，成9:16走廊模式。支持预览通道拖动保存。支持web端鱼眼矫正功能，web端在预览和回放模式下，支持对接入鱼眼视频以拼接的方式进行矫正功能。 | 1 | 台
4 | 监控硬盘 | 硬盘容量8TB，缓存256MB，转速5400RPM，3.5英寸-SATA接口-标准盘，质保三年； 支持单盘、RAID存储方式； 适用于XVR.NVR； SATA接口、CMR磁记录方式。 | 2 | 块
5 | 显示设备 | ≥55英寸，分辨率3840×2160,接口HDMI,音频输出，USB连接。运行内存≥2GB 存储内存≥32GB，CPU四核 | 1 | 台
6 | 智能报警主机 | 1.最多可以接40个防区：自带8个有线防区、通过485扩展模块最多扩展40个有线防区；最多可扩展40个433MHz或者LORA无线防区。 2.主机自身支持2个可编程PGM输出和一个有源报警输出。每个可编程PGM输出支持200mA电流，PGM输出支持布防联动。 3.DC13.8V电源输入；1组辅助电源输出（最大500mA）；1组备用蓄电池接口（交直流自动切换、欠压可识别，并上报中心）。 4.通过485扩展40个继电器输出，可以作为联动输出，联动的防区和属性可编程。 5.支持6组定时布防撤防功能，支持周一至周日可选。 6.支持8个键盘，键盘可显示防区、编程、布撤防等状态。 7.主机支持1个主密码（管理员密码）和1个编程密码，1组挟持密码，16个用户密码（布撤防密码，布撤防权限可编程）、40个防区布撤防密码。 8.系统自带时钟芯片，掉电时间继续运行。 9.系统支持黑匣子功能，可以分别保存最近6000条报警记录、操作记录。 10.支持通过键盘查询语音播报：报警记录、操作记录、系统状态、系统时间、系统版本、GPRS信号强度。 11.模块化设计，电路板上包含LORA模块接口、IP模块接口、GPRS模块接口和电话模块，用户可以选配。 12.支持16组433MHz遥控器。 13.支持外出布防、强制布防、留守布防、快速布防等多种布撤防方式。展40个继电器输出，可以作为联动输出，联动的防区和属性可编。 | 1 | 台
7 | 编程键盘 | LED编程键盘，20防区显示，带按键保护盖，全功能操作，多个快捷键方便操作 | 1 | 个
8 | 三鉴红外探测器 | 工作电压：DC9~24V 静态电流：≤50mA 报警电流：≤150mA 微波探测距离：0~12M 可调 红外探测距离： 设置为高灵敏度模式，最大探测距离12M，设置为低灵敏度模式，最大探测距离8M 探测角度：110度 探测方式：多普勒效应+红外+智能分析 红外传感器：单元低噪声热释电红外传感器 微波天线种类：平面式天线附高频GaAs，FET振荡器 微波频率：10.525GHz 安装方式：壁挂 安装高度：最佳为2.2m 工作温度：-10℃~+50℃ LED指示：绿色，红外被触发；黄色，微波被触发；红色，报警 报警输出：常闭常开可选，接点容量DC28V，100mA 防拆开关：常闭无电压输出，接点容量DC28V，100mA 外形尺寸：128*71*58mm | 3 | 个
9 | 声光报警器 | 声光报警器 声压：≥108分贝 电流：≤250毫安 | 1 | 个
10 | 无线遥控器 | 主要功能：布防、撤防 无线频率：433MHZ 编码芯片：HS1527，振荡电阻：220K 电池参数：3V（CR2032） 发射距离：30米（空旷地） | 2 | 把
11 | 捕鼠器 | 双门连续捕鼠器尺寸：不低于300mm*190mm*130mm，含诱饵，鼠贴 | 2 | 个
三、值班室设备
1 | 空调 | 原有壁挂空调一台需进行移机 | 1 | 台 | 拆装移机
2 | 电路改造 |  | 1 | 项